## W626 MD 600
|  | CONSUMO DE MATERIAIS (REVESTIMENTO AUTOPORTANTE) |  |  |  |  | Quant.(M²) :
Digite a área da parede
KNAUF W626 - Montante DUPLO - Modulação - 600mm
Item | Descrição |  | Quant. / M² | Un. | Quant. Total | R$ Unit. | R$ Total
1 | Chapa ST-RU-RF Esp.12,5 ou 15,0 x 1200 x comp. variável |  | 2.1 | M² | 0 | 0 | 0
3 | Perfil Montante - M48, 70 ou 90mm |  | 4.2 | ML | 0 | 0 | 0
4 | Perfil Guia - G48, 70 ou 90mm |  | 0.8 | ML | 0 | 0 | 0
5 | Fita papel microperfurada p/ juntas |  | 1.5 | ML | 0 | 0 | 0
6 | Massa Readyfix -BR- Balde 30 Kg |  | 0.5 | KG | 0 | 0 | 0
7 | Parafuso Metal x Metal LA 4,2 x 13mm |  | 6 | PÇ | 0 | 0 | 0
8 | Parafuso TA - 25mm |  | 5 | PÇ | 0 | 0 | 0
9 | Parafuso TA - 35mm |  | 15 | PÇ | 0 | 0 | 0
10 | Fita p/ isolamento 50, 70 ou 90mm |  | 0.8 | ML | 0 | 0 | 0
11 | Lã mineral |  | 1.05 | M² | 0 | 0 | 0
0
Obs.:
1. Materiais por M² de parede com 5% de adicional por perdas ou recortes.
2. O comprimento das chapas Knauf podem variar de 1800mm a 3500mm.
Quantitativo referêncial podendo apresentar distorções p/ mais ou p/ menos. Não substituindo o projeto executivo.